## Sheet1
Gas Turbine Engine Calculations
Freestream | Mach | 0 | Pressure | 101300 | Temp | 288 | gamma | 1.4 | Cp | 1005 | R | 287
| Vel | 0 | P02 | 101300 | T02 | 288
| CPR | 7 | P03 | 709100 | T03 | 502.168
| FPR | 1 | P03' | 101300 | T03' | 288
| Bypass | 0 | P09' | 101300 | T09' | 288
|  |  | P9' | 101300 | T9' | 288
| TET | 1000 | P04 | 709100 | T04 | 1000 | f | 0.011637
|  |  | P05 | 308403.4036 | T05 | 788.2955
|  |  | P09 | 308403.4036 | T09 | 788.2955
|  |  | P9 | 101300 | T9 | 573.5132
|  |  | V9 | 657.0483 | M9 | 1.3687
|  |  | V9' | 0 | M9' | 0
|  |  | T/ma | 664.6942 | TSFC | 0.63025 | lb/hr/lb
| A9 | 0.15 | T(lb) | 9060.1321 | ma(Kg/s) | 60.6558