## Sheet1
Aircraft Steady Climb Performance at Sea Level
Aircraft = General Light Aircraft
[5 empty] | mass(kg) |  | power(kw) |  | cl(max)
Wing |  |  |  |  | 880 |  | 150000 |  | 2.5
span(m) | chord(m) | AR | Area(m^2) |  | weight(N) |  | propeff
9 | 1.5 | 6 | 13.5 |  | 8624 |  | 0.85
cl alfa | clo | cdo | wing eff | K
4.7124 | 0.3 | 0.025 | 0.75 | 0.070736
Velocity | q | cl | cd | T | D | dh/dt(raw) | dh/dt | dh/dt=V/W*(T-D)
1 | 0.6125 | 1042.963 | 76944.1373 | 127500 | 636231.8353 | -58.9902 | 0 | where L=W approx.
1.5 | 1.3781 | 463.5391 | 15198.862 | 85000 | 282770.0778 | -34.3988 | 0
2 | 2.45 | 260.7407 | 4809.032 | 63750 | 159058.734 | -22.1031 | 0
2.5 | 3.8281 | 166.8741 | 1969.7943 | 51000 | 101798.3526 | -14.7259 | 0
3 | 5.5125 | 115.8848 | 949.9523 | 42500 | 70694.2636 | -9.8078 | 0
3.5 | 7.5031 | 85.1398 | 512.7721 | 36428.5714 | 51939.8081 | -6.2951 | 0
4 | 9.8 | 65.1852 | 300.5879 | 31875 | 39767.7843 | -3.6608 | 0
4.5 | 12.4031 | 51.5043 | 187.665 | 28333.3333 | 31423.0319 | -1.6122 | 0
5 | 15.3125 | 41.7185 | 123.1356 | 25500 | 25454.4331 | 0.026419 | 0
5.5 | 18.5281 | 34.4781 | 84.1112 | 23181.8182 | 21038.7038 | 1.3668 | 0
6 | 22.05 | 28.9712 | 59.3955 | 21250 | 17680.5427 | 2.4834 | 0
6.5 | 25.8781 | 24.6855 | 43.1294 | 19615.3846 | 15067.4706 | 3.4278 | 0
7 | 30.0125 | 21.285 | 32.0717 | 18214.2857 | 12994.4482 | 4.2369 | 0
7.5 | 34.4531 | 18.5416 | 24.3431 | 17000 | 11322.4124 | 4.9376 | 0
8 | 39.2 | 16.2963 | 18.8102 | 15937.5 | 9954.3492 | 5.5502 | 0
8.5 | 44.2531 | 14.4355 | 14.7651 | 15000 | 8820.9095 | 6.0902 | 0
9 | 49.6125 | 12.8761 | 11.7525 | 14166.6667 | 7871.4557 | 6.5697 | 0
9.5 | 55.2781 | 11.5564 | 9.4717 | 13421.0526 | 7068.3143 | 6.998 | 0
10 | 61.25 | 10.4296 | 7.7194 | 12750 | 6382.9882 | 7.3829 | 0
10.5 | 67.5281 | 9.46 | 6.3552 | 12142.8571 | 5793.5992 | 7.7304 | 0
11 | 74.1125 | 8.6195 | 5.2804 | 11590.9091 | 5283.1256 | 8.0456 | 0
11.5 | 81.0031 | 7.8863 | 4.4243 | 11086.9565 | 4838.1637 | 8.3327 | 0
12 | 88.2 | 7.2428 | 3.7357 | 10625 | 4448.0427 | 8.595 | 0
12.5 | 95.7031 | 6.675 | 3.1766 | 10200 | 4104.1822 | 8.8355 | 0
13 | 103.5125 | 6.1714 | 2.719 | 9807.6923 | 3799.6197 | 9.0567 | 0
13.5 | 111.6281 | 5.7227 | 2.3415 | 9444.4444 | 3528.6574 | 9.2606 | 0
14 | 120.05 | 5.3212 | 2.0279 | 9107.1429 | 3286.5966 | 9.4489 | 0
14.5 | 128.7781 | 4.9606 | 1.7656 | 8793.1034 | 3069.5346 | 9.6233 | 0
15 | 137.8125 | 4.6354 | 1.5449 | 8500 | 2874.2078 | 9.7851 | 0
15.5 | 147.1531 | 4.3412 | 1.3581 | 8225.8065 | 2697.8708 | 9.9354 | 0
16 | 156.8 | 4.0741 | 1.1991 | 7968.75 | 2538.1998 | 10.0752 | 0
16.5 | 166.7531 | 3.8309 | 1.0631 | 7727.2727 | 2393.2181 | 10.2055 | 0
17 | 177.0125 | 3.6089 | 0.94625 | 7500 | 2261.2352 | 10.3269 | 0
17.5 | 187.5781 | 3.4056 | 0.8454 | 7285.7143 | 2140.7986 | 10.4402 | 0
18 | 198.45 | 3.219 | 0.75797 | 7083.3333 | 2030.6547 | 10.5459 | 0
18.5 | 209.6281 | 3.0474 | 0.68188 | 6891.8919 | 1929.717 | 10.6447 | 0
19 | 221.1125 | 2.8891 | 0.61542 | 6710.5263 | 1837.04 | 10.737 | 0
19.5 | 232.9031 | 2.7428 | 0.55715 | 6538.4615 | 1751.7978 | 10.8233 | 0
20 | 245 | 2.6074 | 0.5059 | 6375 | 1673.2666 | 10.9038 | 0
20.5 | 257.4031 | 2.4818 | 0.46067 | 6219.5122 | 1600.8096 | 10.9791 | 10.9791
21 | 270.1125 | 2.365 | 0.42064 | 6071.4286 | 1533.8651 | 11.0493 | 11.0493
21.5 | 283.1281 | 2.2563 | 0.3851 | 5930.2326 | 1471.9357 | 11.1147 | 11.1147
22 | 296.45 | 2.1549 | 0.35346 | 5795.4545 | 1414.58 | 11.1757 | 11.1757
22.5 | 310.0781 | 2.0602 | 0.32522 | 5666.6667 | 1361.4052 | 11.2324 | 11.2324
23 | 324.0125 | 1.9716 | 0.29996 | 5543.4783 | 1312.0605 | 11.2851 | 11.2851
23.5 | 338.2531 | 1.8886 | 0.27729 | 5425.5319 | 1266.2322 | 11.3339 | 11.3339
24 | 352.8 | 1.8107 | 0.25692 | 5312.5 | 1223.6388 | 11.379 | 11.379
24.5 | 367.6531 | 1.7375 | 0.23856 | 5204.0816 | 1184.0273 | 11.4206 | 11.4206
25 | 382.8125 | 1.6687 | 0.22198 | 5100 | 1147.1698 | 11.4588 | 11.4588
25.5 | 398.2781 | 1.6039 | 0.20698 | 5000 | 1112.8604 | 11.4937 | 11.4937
26 | 414.05 | 1.5428 | 0.19338 | 4903.8462 | 1080.9129 | 11.5255 | 11.5255
26.5 | 430.1281 | 1.4852 | 0.18102 | 4811.3208 | 1051.1585 | 11.5543 | 11.5543
27 | 446.5125 | 1.4307 | 0.16978 | 4722.2222 | 1023.4437 | 11.5801 | 11.5801
27.5 | 463.2031 | 1.3791 | 0.15954 | 4636.3636 | 997.6291 | 11.6031 | 11.6031
28 | 480.2 | 1.3303 | 0.15018 | 4553.5714 | 973.5874 | 11.6233 | 11.6233
28.5 | 497.5031 | 1.284 | 0.14163 | 4473.6842 | 951.2026 | 11.6409 | 11.6409
29 | 515.1125 | 1.2401 | 0.13379 | 4396.5517 | 930.3685 | 11.6558 | 11.6558
29.5 | 533.0281 | 1.1985 | 0.1266 | 4322.0339 | 910.9876 | 11.6681 | 11.6681
30 | 551.25 | 1.1588 | 0.11999 | 4250 | 892.9709 | 11.678 | 11.678
30.5 | 569.7781 | 1.1212 | 0.11392 | 4180.3279 | 876.2363 | 11.6854 | 11.6854
31 | 588.6125 | 1.0853 | 0.10832 | 4112.9032 | 860.7084 | 11.6904 | 11.6904
31.5 | 607.7531 | 1.0511 | 0.10315 | 4047.619 | 846.3176 | 11.6931 | 11.6931
32 | 627.2 | 1.0185 | 0.09838 | 3984.375 | 832.9999 | 11.6934 | 11.6934
32.5 | 646.9531 | 0.98742 | 0.093967 | 3923.0769 | 820.6962 | 11.6915 | 11.6915
33 | 667.0125 | 0.95773 | 0.089881 | 3863.6364 | 809.3515 | 11.6873 | 11.6873
33.5 | 687.3781 | 0.92935 | 0.086094 | 3805.9701 | 798.9152 | 11.6809 | 11.6809
34 | 708.05 | 0.90222 | 0.082578 | 3750 | 789.3403 | 11.6724 | 11.6724
34.5 | 729.0281 | 0.87626 | 0.079312 | 3695.6522 | 780.5831 | 11.6616 | 11.6616
35 | 750.3125 | 0.8514 | 0.076275 | 3642.8571 | 772.6032 | 11.6488 | 11.6488
35.5 | 771.9031 | 0.82758 | 0.073446 | 3591.5493 | 765.3629 | 11.6338 | 11.6338
36 | 793.8 | 0.80476 | 0.070811 | 3541.6667 | 758.827 | 11.6167 | 11.6167
36.5 | 816.0031 | 0.78286 | 0.068351 | 3493.1507 | 752.9628 | 11.5975 | 11.5975
37 | 838.5125 | 0.76184 | 0.066055 | 3445.9459 | 747.7398 | 11.5763 | 11.5763
37.5 | 861.3281 | 0.74166 | 0.063909 | 3400 | 743.1296 | 11.5529 | 11.5529
38 | 884.45 | 0.72227 | 0.061901 | 3355.2632 | 739.1055 | 11.5276 | 11.5276
38.5 | 907.8781 | 0.70363 | 0.060021 | 3311.6883 | 735.6426 | 11.5002 | 11.5002
39 | 931.6125 | 0.68571 | 0.05826 | 3269.2308 | 732.7175 | 11.4708 | 11.4708
39.5 | 955.6531 | 0.66846 | 0.056607 | 3227.8481 | 730.3084 | 11.4393 | 11.4393
40 | 980 | 0.65185 | 0.055056 | 3187.5 | 728.3948 | 11.4059 | 11.4059
40.5 | 1004.6531 | 0.63586 | 0.053599 | 3148.1481 | 726.9574 | 11.3704 | 11.3704
41 | 1029.6125 | 0.62044 | 0.05223 | 3109.7561 | 725.9782 | 11.3329 | 11.3329
41.5 | 1054.8781 | 0.60558 | 0.050941 | 3072.2892 | 725.4402 | 11.2934 | 11.2934
42 | 1080.45 | 0.59125 | 0.049727 | 3035.7143 | 725.3274 | 11.2519 | 11.2519
42.5 | 1106.3281 | 0.57742 | 0.048584 | 3000 | 725.6247 | 11.2084 | 11.2084
43 | 1132.5125 | 0.56407 | 0.047506 | 2965.1163 | 726.318 | 11.1628 | 11.1628
43.5 | 1159.0031 | 0.55118 | 0.046489 | 2931.0345 | 727.3938 | 11.1153 | 11.1153
44 | 1185.8 | 0.53872 | 0.045529 | 2897.7273 | 728.8395 | 11.0658 | 11.0658
44.5 | 1212.9031 | 0.52668 | 0.044622 | 2865.1685 | 730.6433 | 11.0142 | 11.0142
45 | 1240.3125 | 0.51504 | 0.043764 | 2833.3333 | 732.7939 | 10.9606 | 10.9606
45.5 | 1268.0281 | 0.50379 | 0.042953 | 2802.1978 | 735.2807 | 10.905 | 10.905
46 | 1296.05 | 0.49289 | 0.042185 | 2771.7391 | 738.0934 | 10.8474 | 10.8474
46.5 | 1324.3781 | 0.48235 | 0.041457 | 2741.9355 | 741.2228 | 10.7877 | 10.7877
47 | 1353.0125 | 0.47214 | 0.040768 | 2712.766 | 744.6597 | 10.726 | 10.726
47.5 | 1381.9531 | 0.46226 | 0.040115 | 2684.2105 | 748.3955 | 10.6622 | 10.6622
48 | 1411.2 | 0.45267 | 0.039495 | 2656.25 | 752.4222 | 10.5964 | 10.5964
48.5 | 1440.7531 | 0.44339 | 0.038906 | 2628.866 | 756.7321 | 10.5286 | 10.5286
49 | 1470.6125 | 0.43439 | 0.038347 | 2602.0408 | 761.3178 | 10.4587 | 10.4587
49.5 | 1500.7781 | 0.42566 | 0.037816 | 2575.7576 | 766.1725 | 10.3866 | 10.3866
50 | 1531.25 | 0.41719 | 0.037311 | 2550 | 771.2895 | 10.3126 | 10.3126
50.5 | 1562.0281 | 0.40896 | 0.036831 | 2524.7525 | 776.6626 | 10.2364 | 10.2364
51 | 1593.1125 | 0.40099 | 0.036374 | 2500 | 782.2859 | 10.1581 | 10.1581
51.5 | 1624.5031 | 0.39324 | 0.035938 | 2475.7282 | 788.1535 | 10.0777 | 10.0777
52 | 1656.2 | 0.38571 | 0.035524 | 2451.9231 | 794.2603 | 9.9952 | 9.9952
52.5 | 1688.2031 | 0.3784 | 0.035128 | 2428.5714 | 800.6009 | 9.9105 | 9.9105
53 | 1720.5125 | 0.37129 | 0.034752 | 2405.6604 | 807.1705 | 9.8237 | 9.8237
53.5 | 1753.1281 | 0.36439 | 0.034392 | 2383.1776 | 813.9645 | 9.7348 | 9.7348
54 | 1786.05 | 0.35767 | 0.034049 | 2361.1111 | 820.9783 | 9.6437 | 9.6437
54.5 | 1819.2781 | 0.35114 | 0.033721 | 2339.4495 | 828.2077 | 9.5504 | 9.5504
55 | 1852.8125 | 0.34478 | 0.033409 | 2318.1818 | 835.6487 | 9.4549 | 9.4549
55.5 | 1886.6531 | 0.3386 | 0.03311 | 2297.2973 | 843.2974 | 9.3573 | 9.3573
56 | 1920.8 | 0.33258 | 0.032824 | 2276.7857 | 851.15 | 9.2574 | 9.2574
56.5 | 1955.2531 | 0.32672 | 0.032551 | 2256.6372 | 859.203 | 9.1553 | 9.1553
57 | 1990.0125 | 0.32101 | 0.032289 | 2236.8421 | 867.4531 | 9.0509 | 9.0509
57.5 | 2025.0781 | 0.31545 | 0.032039 | 2217.3913 | 875.8969 | 8.9443 | 8.9443
58 | 2060.45 | 0.31004 | 0.031799 | 2198.2759 | 884.5314 | 8.8355 | 8.8355
58.5 | 2096.1281 | 0.30476 | 0.03157 | 2179.4872 | 893.3536 | 8.7244 | 8.7244
59 | 2132.1125 | 0.29962 | 0.03135 | 2161.0169 | 902.3606 | 8.6109 | 8.6109
59.5 | 2168.4031 | 0.2946 | 0.031139 | 2142.8571 | 911.5498 | 8.4952 | 8.4952
60 | 2205 | 0.28971 | 0.030937 | 2125 | 920.9185 | 8.3772 | 8.3772
60.5 | 2241.9031 | 0.28494 | 0.030743 | 2107.438 | 930.4642 | 8.2568 | 8.2568
61 | 2279.1125 | 0.28029 | 0.030557 | 2090.1639 | 940.1845 | 8.1341 | 8.1341
61.5 | 2316.6281 | 0.27575 | 0.030379 | 2073.1707 | 950.0771 | 8.0091 | 8.0091
62 | 2354.45 | 0.27132 | 0.030207 | 2056.4516 | 960.1398 | 7.8816 | 7.8816
62.5 | 2392.5781 | 0.267 | 0.030043 | 2040 | 970.3704 | 7.7518 | 7.7518
63 | 2431.0125 | 0.26278 | 0.029884 | 2023.8095 | 980.767 | 7.6196 | 7.6196
63.5 | 2469.7531 | 0.25866 | 0.029732 | 2007.874 | 991.3274 | 7.485 | 7.485
64 | 2508.8 | 0.25463 | 0.029586 | 1992.1875 | 1002.05 | 7.348 | 7.348
64.5 | 2548.1531 | 0.2507 | 0.029446 | 1976.7442 | 1012.9328 | 7.2085 | 7.2085
65 | 2587.8125 | 0.24686 | 0.02931 | 1961.5385 | 1023.9741 | 7.0665 | 7.0665
65.5 | 2627.7781 | 0.2431 | 0.02918 | 1946.5649 | 1035.1722 | 6.9221 | 6.9221
66 | 2668.05 | 0.23943 | 0.029055 | 1931.8182 | 1046.5256 | 6.7752 | 6.7752
66.5 | 2708.6281 | 0.23584 | 0.028934 | 1917.2932 | 1058.0326 | 6.6258 | 6.6258
67 | 2749.5125 | 0.23234 | 0.028818 | 1902.9851 | 1069.6917 | 6.4739 | 6.4739
67.5 | 2790.7031 | 0.22891 | 0.028706 | 1888.8889 | 1081.5016 | 6.3194 | 6.3194
68 | 2832.2 | 0.22555 | 0.028599 | 1875 | 1093.4608 | 6.1624 | 6.1624
68.5 | 2874.0031 | 0.22227 | 0.028495 | 1861.3139 | 1105.5681 | 6.0029 | 6.0029
69 | 2916.1125 | 0.21906 | 0.028395 | 1847.8261 | 1117.822 | 5.8407 | 5.8407
69.5 | 2958.5281 | 0.21592 | 0.028298 | 1834.5324 | 1130.2214 | 5.676 | 5.676
70 | 3001.25 | 0.21285 | 0.028205 | 1821.4286 | 1142.7651 | 5.5086 | 5.5086
70.5 | 3044.2781 | 0.20984 | 0.028115 | 1808.5106 | 1155.4518 | 5.3387 | 5.3387
71 | 3087.6125 | 0.2069 | 0.028028 | 1795.7746 | 1168.2806 | 5.1661 | 5.1661
71.5 | 3131.2531 | 0.20401 | 0.027944 | 1783.2168 | 1181.2503 | 4.9908 | 4.9908
72 | 3175.2 | 0.20119 | 0.027863 | 1770.8333 | 1194.3599 | 4.8129 | 4.8129
72.5 | 3219.4531 | 0.19842 | 0.027785 | 1758.6207 | 1207.6083 | 4.6322 | 4.6322
73 | 3264.0125 | 0.19571 | 0.027709 | 1746.5753 | 1220.9947 | 4.4489 | 4.4489
73.5 | 3308.8781 | 0.19306 | 0.027636 | 1734.6939 | 1234.518 | 4.2629 | 4.2629
74 | 3354.05 | 0.19046 | 0.027566 | 1722.973 | 1248.1773 | 4.0741 | 4.0741
74.5 | 3399.5281 | 0.18791 | 0.027498 | 1711.4094 | 1261.9719 | 3.8825 | 3.8825
75 | 3445.3125 | 0.18542 | 0.027432 | 1700 | 1275.9008 | 3.6882 | 3.6882
75.5 | 3491.4031 | 0.18297 | 0.027368 | 1688.7417 | 1289.9632 | 3.4912 | 3.4912
76 | 3537.8 | 0.18057 | 0.027306 | 1677.6316 | 1304.1584 | 3.2913 | 3.2913
76.5 | 3584.5031 | 0.17822 | 0.027247 | 1666.6667 | 1318.4855 | 3.0886 | 3.0886
77 | 3631.5125 | 0.17591 | 0.027189 | 1655.8442 | 1332.9439 | 2.883 | 2.883
77.5 | 3678.8281 | 0.17365 | 0.027133 | 1645.1613 | 1347.5328 | 2.6747 | 2.6747
78 | 3726.45 | 0.17143 | 0.027079 | 1634.6154 | 1362.2514 | 2.4634 | 2.4634
78.5 | 3774.3781 | 0.16925 | 0.027026 | 1624.2038 | 1377.0993 | 2.2493 | 2.2493
79 | 3822.6125 | 0.16711 | 0.026975 | 1613.9241 | 1392.0756 | 2.0322 | 2.0322
79.5 | 3871.1531 | 0.16502 | 0.026926 | 1603.7736 | 1407.1798 | 1.8123 | 1.8123
80 | 3920 | 0.16296 | 0.026879 | 1593.75 | 1422.4112 | 1.5894 | 1.5894
80.5 | 3969.1531 | 0.16094 | 0.026832 | 1583.8509 | 1437.7693 | 1.3636 | 1.3636
81 | 4018.6125 | 0.15896 | 0.026787 | 1574.0741 | 1453.2535 | 1.1348 | 1.1348
81.5 | 4068.3781 | 0.15702 | 0.026744 | 1564.4172 | 1468.8632 | 0.90302 | 0.90302
82 | 4118.45 | 0.15511 | 0.026702 | 1554.878 | 1484.5979 | 0.66825 | 0.66825
82.5 | 4168.8281 | 0.15324 | 0.026661 | 1545.4545 | 1500.4571 | 0.43046 | 0.43046
83 | 4219.5125 | 0.1514 | 0.026621 | 1536.1446 | 1516.4402 | 0.18964 | 0.18964
83.5 | 4270.5031 | 0.14959 | 0.026583 | 1526.9461 | 1532.5468 | -0.054227 | -0.054227
84 | 4321.8 | 0.14781 | 0.026545 | 1517.8571 | 1548.7764 | -0.30116 | -0.30116
84.5 | 4373.4031 | 0.14607 | 0.026509 | 1508.8757 | 1565.1285 | -0.55118 | -0.55118
85 | 4425.3125 | 0.14435 | 0.026474 | 1500 | 1581.6027 | -0.80429 | -0.80429
85.5 | 4477.5281 | 0.14267 | 0.02644 | 1491.2281 | 1598.1986 | -1.0605 | -1.0605
86 | 4530.05 | 0.14102 | 0.026407 | 1482.5581 | 1614.9156 | -1.3199 | -1.3199
86.5 | 4582.8781 | 0.13939 | 0.026374 | 1473.9884 | 1631.7535 | -1.5824 | -1.5824
87 | 4636.0125 | 0.13779 | 0.026343 | 1465.5172 | 1648.7118 | -1.8481 | -1.8481
87.5 | 4689.4531 | 0.13622 | 0.026313 | 1457.1429 | 1665.7901 | -2.117 | -2.117
88 | 4743.2 | 0.13468 | 0.026283 | 1448.8636 | 1682.988 | -2.389 | -2.389
88.5 | 4797.2531 | 0.13316 | 0.026254 | 1440.678 | 1700.3052 | -2.6643 | -2.6643
89 | 4851.6125 | 0.13167 | 0.026226 | 1432.5843 | 1717.7414 | -2.9428 | -2.9428
89.5 | 4906.2781 | 0.1302 | 0.026199 | 1424.581 | 1735.2961 | -3.2246 | -3.2246
90 | 4961.25 | 0.12876 | 0.026173 | 1416.6667 | 1752.969 | -3.5096 | -3.5096
90.5 | 5016.5281 | 0.12734 | 0.026147 | 1408.8398 | 1770.7598 | -3.798 | -3.798
91 | 5072.1125 | 0.12595 | 0.026122 | 1401.0989 | 1788.6683 | -4.0896 | -4.0896
91.5 | 5128.0031 | 0.12457 | 0.026098 | 1393.4426 | 1806.694 | -4.3846 | -4.3846
92 | 5184.2 | 0.12322 | 0.026074 | 1385.8696 | 1824.8366 | -4.6829 | -4.6829
92.5 | 5240.7031 | 0.12189 | 0.026051 | 1378.3784 | 1843.096 | -4.9845 | -4.9845
93 | 5297.5125 | 0.12059 | 0.026029 | 1370.9677 | 1861.4718 | -5.2895 | -5.2895
93.5 | 5354.6281 | 0.1193 | 0.026007 | 1363.6364 | 1879.9636 | -5.5979 | -5.5979
94 | 5412.05 | 0.11804 | 0.025986 | 1356.383 | 1898.5714 | -5.9098 | -5.9098
94.5 | 5469.7781 | 0.11679 | 0.025965 | 1349.2063 | 1917.2947 | -6.225 | -6.225
95 | 5527.8125 | 0.11556 | 0.025945 | 1342.1053 | 1936.1333 | -6.5437 | -6.5437
95.5 | 5586.1531 | 0.11436 | 0.025925 | 1335.0785 | 1955.087 | -6.8658 | -6.8658
96 | 5644.8 | 0.11317 | 0.025906 | 1328.125 | 1974.1555 | -7.1914 | -7.1914
96.5 | 5703.7531 | 0.112 | 0.025887 | 1321.2435 | 1993.3387 | -7.5205 | -7.5205
97 | 5763.0125 | 0.11085 | 0.025869 | 1314.433 | 2012.6362 | -7.8532 | -7.8532
97.5 | 5822.5781 | 0.10971 | 0.025851 | 1307.6923 | 2032.0478 | -8.1893 | -8.1893
98 | 5882.45 | 0.1086 | 0.025834 | 1301.0204 | 2051.5734 | -8.529 | -8.529
98.5 | 5942.6281 | 0.1075 | 0.025817 | 1294.4162 | 2071.2127 | -8.8723 | -8.8723
99 | 6003.1125 | 0.10641 | 0.025801 | 1287.8788 | 2090.9654 | -9.2191 | -9.2191
99.5 | 6063.9031 | 0.10535 | 0.025785 | 1281.407 | 2110.8315 | -9.5695 | -9.5695
100 | 6125 | 0.1043 | 0.025769 | 1275 | 2130.8107 | -9.9236 | -9.9236